## Sheet1
PRZEDMIAR ROBÓT (B. DROGOWA)
Przebudowa istniejącego zjazdu publicznego z drogi krajowej nr 91 do ul. Polnej (droga gminna wewnętrzna) w m-sci Łysomice
Lp. | Opis | Jedn. obm. | Ilość
1 | 2 | 3 | 4
1. Roboty pomiarowe
1 | Roboty pomiarowe przy liniowych robotach ziemnych (drogi). Trasa dróg w terenie równinnym 1 | km | 0,10
2. Roboty rozbiórkowe
2 | Frezowanie warstwy ścieralnej jezdni drogi krajowej na gr. 4 cm na długości 25,5 m i szerokości 50 cm (do linii krawędziowej) | m2 | 12,75
3 | Frezowanie warstwy wiążącej jezdni drogi krajowej na gr. 8 cm na długości 25,5 m i szerokości 25 cm | m2 | 6,38
4 | Rozebranie jezdni z betonu asfaltowego wraz z podbudową na średnią grubość 15 cm | m2 | 65,20
5 | Wykop wąskoprzestrzenny w gr. kat. I-1V dla rozbiórki przepustu - głębokość 100 cm | m3 | 12,82
6 | Rozebranie przepustów z rur żelbetowych fi 50cm pod jezdnią wraz oraz zabruku przyczółków z kamienia polnego | m | 13,50
7 | Rozebranie zjazdu z kruszywa na średnią grubość 15 cm | m2 | 101,70
8 | Załadunek elementów betonowych, podbudowy z kruszywa i destruktu pozyskanych z rozbiórki wraz z transportem na odległość do 10 km i kosztami utylizacji. | m3 | 26,46
3. Jezdnia zjazdu
9 | Korytowanie podłoża w gr. kat. I-IV - głębokość 65 cm | m2 | 269,89
10 | Warstwa mrozoochronna z mieszanki kruszywa niezwiązanego 0-63mm - 46 cm | m2 | 269,89
11 | Podbudowa zasadnicza z mieszanki kruszywa niezwiązanego 0-31,5mm C50/30- 22 cm | m2 | 202,57
12 | Skropienie nawierzchni drogowych emulsją w ilości 0,5kg/m2 | m2 | 186,87
13 | Warstwa wiążąca z betonu asfaltowego AC16W gr. 8 cm | m2 | 186,87
14 | Oczyszczenie nawierzchni drogowych bitumicznych | m2 | 186,87
15 | Skropienie nawierzchni drogowych bitumicznych emulsją w ilości 0,2kg/m2 | m2 | 186,87
16 | Geosiatka z włókna szklanego wstępnie powlekana warstwą asfaltu szer. 2,0 m | m2 | 51,00
17 | Warstwa ścieralna z betonu asfaltowego AC11S gr. 4 cm | m2 | 180,80
4. Wykonanie przepustu
18 | Umocnienie skarp płytami ażurowymi z narzutem kamiennym | m2 | 1,44
19 | Zabruk z kamienia polnego | m2 | 2,90
20 | Wykonanie fundamentu kruszywowego pod przepust rurowy gr. 30cm | m2 | 19,22
21 | Przepust z rur stalowych spiralnie karbowanych 0500mm z powłoką polimerową | m | 15,50
22 | Zasypanie wykopów oraz obiektu (między ścianami) wraz z zagęszczeniem | m3 | 10,07
5. Roboty ziemne
23 | Załadunek z wywiezieniem nadmiaru gruntu z wykopów na odległość do 10 km | m3 | 188.25
6. Inne
24 | Wykonanie projektu powykonawczego wraz zinwentaryzacją geodezyjną | klp | 1