## Sheet1
PRZEDMIAR ROBÓT (B. DROGOWA)
Przebudowa istniejącego zjazdu publicznego z drogi krajowej nr 91 do ul. Lnianej (stanowiącej drogę gminną wewnętrzną) w miejscowości Łysomice"
L.p. | Opis | jedn. Obm. | Ilość
1 | 2 | 3 | 4
1. Roboty pomiarowe
1 | Roboty pomiarowe przy liniowych robotach ziemnych (drogi). Trasa dróg w terenie równinnym | km | 0.1
2. Roboty rozbiórkowe
2 | Frezowanie warstwy ścieralnej jezdni drogi krajowej na gr. 4 cm na długości 25,7 m i szerokości 50 cm (do linii krawędziowej) | m2 | 12.85
3 | Frezowanie warstwy wiążącej jezdni drogi krajowej na gr. 8 cm na długości 25,7 m i szerokości 25 cm | m2 | 6.43
4 | Rozebranie jezdni z kruszywa na średnią grubość 15 cm | m2 | 229.24
5 | Wykop wąskoprzestrzenny w gr. kat. I-IV dla rozbiórki przepustu - głębokość 150 cm | m3 | 17.8
6 | Rozebranie przepustów z rur żelbetowych fi 50cm pod jezdnią wraz oraz zabruku przyczółków z kamienia polnego | m | 10
7 | Rozebranie zjazdu z destruktu bitumicznego na średnią grubość 15 cm | m2 | 75
8 | Załadunek elementów betonowych, podbudowy z kruszywa i destruktu pozyskanych z rozbiórki wraz z transportem na odległość do 10 km i kosztami utylizacji. | m3 | 46.98
3. Jezdnia zjazdu
9 | Korytowanie podłoża w gr. kat. I-IV - głębokość 95 cm | m2 | 288.64
10 | Warstwa mrozoochronna z mieszanki kruszywa niezwiązanego 0-63mm - 76 cm | m2 | 288.64
11 | Podbudowa zasadnicza z mieszanki kruszywa niezwiązanego 0-31,5mm C50/30- 22 cm | m2 | 288.64
12 - | Skropienie nawierzchni drogowych emulsją w ilości 0,5kg/m2 | m2 | 265.94
13 ' | Warstwa wiążąca z betonu asfaltowego AC16W gr. 8 cm | m2 | 265.94
14 | Oczyszczenie nawierzchni drogowych bitumicznych | m2 | 265.94
15 | Skropienie nawierzchni drogowych bitumicznych emulsją w ilości 0,2kg/m2 | m2 | 265.94
16 | Geosiatka z włókna szklanego wstępnie powlekana warstwą asfaltu szer. 2,0 m | m2 | 51.4
17 | Warstwa ścieralna z betonu asfaltowego AC11S gr. 4 cm | m2 | 256.82
4. Wykonanie przepustu
18 | Umocnienie skarp płytami ażurowymi z narzutem kamiennym | m2 | 1.44
19 | Zabruk z kamienia polnego | m2 | 2.9
20 | Wykonanie fundamentu kruszywowego pod przepust rurowy gr. 30cm | m2 | 20.19
21 | Przepust z rur stalowych spiralnie karbowanych 0500mm z powłoką polimerową | m | 16.15
22 | Zasypanie wykopów oraz obiektu (między ścianami) wraz z zagęszczeniem | m3 | 8.88
5. Roboty ziemne
23 | Załadunek z wywiezieniem nadmiaru gruntu z wykopów na odległość do 10 km | m3 292,01 | 292.01
6. Inne
24 | Wykonanie projektu powykonawczego wraz z inwentaryzacją geodezyjną | kpl | 1